## 1.1封-1 招标工程量清单封面
| 8、9号教学楼及南区宿舍电力增容改造 |  | 工程
招标工程量清单
招 标 人：
（单位盖章）
造价咨询人：
（单位盖章）
封-1

## 1.2扉-1 招标工程量清单扉页
| 8、9号教学楼及南区宿舍电力增容改造 |  |  | 工程
招标工程量清单
招 标 人： |  |  | 造价咨询人：
|  | （单位盖章） |  | （单位资质专用章）
法定代表人 或其授权人： |  |  | 法定代表人 或其授权人：
|  | （签字或盖章） |  | （签字或盖章）
编 制 人： |  |  | 复 核 人：
|  | （造价人员签字盖专用章） |  | （造价工程师签字盖专用章）
编制时间： |  |  | 复核时间：
扉-1

## 3.1表-08 分部分项工程和单价措施项目清单与计价表
分部分项工程和单价措施项目清单与计价表
工程名称：安装工程 | [5 empty] | 第1页 共4页
序 号 | 项目编码 | 项目名称 | 项目特征描述 | 计量 单位 | 工程量 | 金 额(元)
[6 empty] | 综合单价 | 合价 | 其中
暂估价
|  | C 教学楼及南区宿舍电力增容 |  |  | 1
|  | C.4.11 9号楼电力增容 |  |  | 1
1 | 030404017056 | 配电柜ZAPK1 | 1.名称:配电柜ZAPK1 2.接线端子材质、规格:按设计要求 3.落地安装 4.含基础、槽钢及接地 | 台 | 1
2 | 030404017057 | 配电箱9AK1-1、9AK1-2、9AK2-1 、9AK2-2、9AK3-1、9AK3-2、9AK4-1、9AK4-2、9AK5-1 | 1.名称:配电箱9AK1-1、9AK1-2、9AK2-1 、9AK2-2、9AK3-1、9AK3-2、9AK4-1、9AK4-2、9AK5-1 2.接线端子材质、规格:按设计要求 3.落地安装 4.含基础、槽钢及接地 | 台 | 9
3 | 030411003001 | 桥架150*75 | 1.名称:金属桥架 2.规格:150*75 3.工作内容：含接地、支架、盖板、刷漆等 | m | 436.04
4 | 030411003002 | 桥架200*100 | 1.名称:金属桥架 2.规格:200*100 3.工作内容：含接地、支架、盖板、刷漆等 | m | 9
5 | 030411003003 | 桥架300*100 | 1.名称:金属桥架 2.规格:300*100 3.工作内容：含接地、支架、盖板、刷漆等 | m | 17.35
6 | 030411001039 | 焊接钢管SC150 | 1.名称:焊接钢管SC150 2.配置形式:埋地敷设 | m | 79.25
7 | 030411001040 | 配管 | 1.名称:JDG管DN25 2.配置形式:暗配 3含挖回填土 | m | 172
8 | 030411001041 | JR20*30线槽 | 1.名称:JR20*30线槽 2.材质：铝 | m | 492.12
9 | 030408001067 | 电力电缆YJV22-0.6/1kV-4x185+95 | 1.名称:铜芯电力电缆敷设YJV22-0.6/1kV-4x185+95 2.敷设方式、部位:桥架及管道敷设 | m | 259.5
10 | 030408001068 | 电力电缆 WDZ-YJY-5x10 | 1.名称:铜芯电力电缆敷设 WDZ-YJY-5x10 2.敷设方式、部位:桥架及管道敷设 | m | 62.69
11 | 030408001069 | 电力电缆 WDZ-YJY-5x16 | 1.名称:铜芯电力电缆敷设 WDZ-YJY-5x16 2.敷设方式、部位:桥架及管道敷设 | m | 389.74
12 | 030411004034 | 配线 | 1名称:配线WDZ-BYJ-4 2.敷设方式、部位:管内敷设 | m | 6702
本页小计
合 计
未来软件编制
表-08
分部分项工程和单价措施项目清单与计价表
工程名称：安装工程 | [5 empty] | 第2页 共4页
序 号 | 项目编码 | 项目名称 | 项目特征描述 | 计量 单位 | 工程量 | 金 额(元)
[6 empty] | 综合单价 | 合价 | 其中
暂估价
13 | 030413002001 | 凿（压）槽 | 1名称：开槽及修补 | m | 172
14 | 040801030004 | 三相5匹空调专用插座20A | 1名称：三相5匹空调专用插座 2规格：~380V,20A | 个 | 44
15 | 030411006006 | 钢制接线盒 | 1.名称:钢制接线盒暗装 | 个 | 44
16 | 010401011001 | 砖砌电缆手孔井 800x800x1000 | 1名称:砖砌电缆手孔井 工作内容： 本工程管道与管道衔接处采用电缆过度沟,线路分支、转角、汇接及特殊部位设人孔井。 过渡沟基础为碎石垫层,C15钢筋混凝土地板,砖砌沟壁,钢筋混凝土压顶,钢筋混凝土预置盖板。电缆井铁口圈在道路上应与路面平齐,人孔井内所有外露金属构件除热浸锌外,一律涂红丹二度,灰漆一度。过渡沟及电缆井内外砖墙均须采用防水砂浆粉刷,砂浆厚度15-20mm,防水砂浆可参照建筑防水做法。 2：具体做法详见图纸 | 座 | 4
17 | 010101003001 | 挖沟槽土方 | 1.土壤类别:三类土 2.挖土深度:2m 内 3.:含回填 | m3 | 129.65
18 | 010103001001 | 回填方 | 1名称:回填土 | m3 | 127.46
19 | 010404001002 | 碎石层 | 1名称：碎石层 | m3 | 1.23
20 | 040402016001 | 揭电缆沟盖板 | 1名称：揭电缆沟盖板 | m | 158
21 | 030610001001 | 315A抽屉柜 | 1名称：315A抽屉柜 | 台 | 1
22 | 081201001001 | 拆除混凝土路面 | 1.名称:拆除混凝土路面 | m2 | 16.23
23 | 081201001002 | 恢复混凝土路面 | 1.名称:恢复混凝土路面 | m2 | 16.23
24 | 050102012001 | 恢复绿化草皮 | 1.草皮种类:恢复绿化草皮 | m2 | 220
25 | 011201001001 | 墙面一般抹灰 | 1.墙体类型:墙面开槽修补 | m2 | 25
|  | C.4.11 8号楼电力增容 |  |  | 1
26 | 030404017059 | 配电箱8AK2、8AK3、8AK4 | 1.名称:配电箱8AK2、8AK3、8AK4 2.接线端子材质、规格:按设计要求 3.挂壁安装 | 台 | 3
27 | 030411003004 | 桥架150*75 | 1.名称:金属桥架 2.规格:150*75 3.工作内容：含接地、支架、盖板、刷漆等 | m | 127.31
28 | 030411003005 | 桥架200*100 | 1.名称:金属桥架 2.规格:200*100 3.工作内容：含接地、支架、盖板、刷漆等 | m | 15.5
本页小计
合 计
未来软件编制
表-08
分部分项工程和单价措施项目清单与计价表
工程名称：安装工程 | [5 empty] | 第3页 共4页
序 号 | 项目编码 | 项目名称 | 项目特征描述 | 计量 单位 | 工程量 | 金 额(元)
[6 empty] | 综合单价 | 合价 | 其中
暂估价
29 | 030411001043 | 配管 | 1.名称:JDG管DN25 2.配置形式:暗配 3含挖回填土 | m | 64
30 | 030402003001 | SF6断路器 | 1名称：利用原有一只100/3P断路器,原2只63/3P断路器更换为80/3P; | 台 | 2
31 | 030411001044 | JR20*30线槽 | 1.名称:JR20*30线槽 2.材质：铝 | m | 125.42
32 | 030408001070 | 电力电缆WDZ-YJY-4*35+16 | 1.名称:铜芯电力电缆敷设WDZ-YJY-4*35+16 2.敷设方式、部位:桥架及管道敷设 | m | 29.88
33 | 030408001073 | 电力电缆WDZ-YJY-4*25+16 | 1.名称:铜芯电力电缆敷设WDZ-YJY-4*25+16 2.敷设方式、部位:桥架及管道敷设 | m | 55.37
34 | 030411004035 | 配线 | 1名称:配线WDZ-BYJ-4 2.敷设方式、部位:管内敷设 | m | 2117.39
35 | 030413002002 | 凿（压）槽 | 1名称：开槽及修补 | m | 64
36 | 011615001002 | 开孔（打洞） | 1、开孔250*150 2、含吊模、封堵等 | 个 | 3
37 | 040801030005 | 三相5匹空调专用插座20A | 1名称：三相5匹空调专用插座 2规格：~380V,20A | 个 | 14
38 | 040801030006 | 单相3匹空调专用插座20A | 1名称：单相3匹空调专用插座 2规格：~380V,20A | 个 | 2
39 | 030411006007 | 钢制接线盒 | 1.名称:钢制接线盒暗装 | 个 | 16
40 | 011201001002 | 墙面开槽修补 | 1.墙体类型:墙面开槽修补 | m2 | 8.9
|  | C.4.11 南区宿舍电力增容 |  |  | 1
41 | 030404017060 | 配电柜ZAK1 、ZAK2、ZAK3 | 1.名称:配电柜ZAK1 、ZAK2、ZAK3 2.接线端子材质、规格:按设计要求 3.落地安装 4.含基础、槽钢及接地 | 台 | 3
42 | 030411001045 | 焊接钢管SC100 | 1.名称:焊接钢管SC100 2.配置形式:埋地敷设 | m | 171.6
43 | 030411001048 | 镀锌钢管RC90 | 1.名称:镀锌钢管RC90 2.配置形式:埋地敷设 | m | 60
44 | 030408001074 | 电力电缆 WDZA-YJY-4x35+16 | 1.名称:铜芯电力电缆敷设 WDZA-YJY-4x35+16 2.敷设方式、部位:桥架及管道敷设 | m | 180.22
本页小计
合 计
未来软件编制
表-08
分部分项工程和单价措施项目清单与计价表
工程名称：安装工程 | [5 empty] | 第4页 共4页
序 号 | 项目编码 | 项目名称 | 项目特征描述 | 计量 单位 | 工程量 | 金 额(元)
[6 empty] | 综合单价 | 合价 | 其中
暂估价
45 | 030408001075 | 电力电缆 WDZ- YJV22-06/1kV-4x95+50 | 1.名称:铜芯电力电缆敷设 YJV22-06/1kV-4x95+50 2.敷设方式、部位:桥架及管道敷设 | m | 1125.41
46 | 010401011002 | 砖砌电缆手孔井 800x800x800 | 1名称:砖砌电缆手孔井 800x800x800 工作内容： 本工程管道与管道衔接处采用电缆过度沟,线路分支、转角、汇接及特殊部位设人孔井。 过渡沟基础为碎石垫层,C15钢筋混凝土地板,砖砌沟壁,钢筋混凝土压顶,钢筋混凝土预置盖板。电缆井铁口圈在道路上应与路面平齐,人孔井内所有外露金属构件除热浸锌外,一律涂红丹二度,灰漆一度。过渡沟及电缆井内外砖墙均须采用防水砂浆粉刷,砂浆厚度15-20mm,防水砂浆可参照建筑防水做法。 2：具体做法详见图纸 | 座 | 3
47 | 010101003002 | 挖沟槽土方 | 1.土壤类别:三类土 2.挖土深度:2m 内 3.:含回填 | m3 | 223.09
48 | 010103001002 | 回填方 | 1名称:回填土 | m3 | 106.9
49 | 010404001003 | 碎石层 | 1名称：碎石层 | m3 | 0.45
50 | 040402016002 | 揭电缆沟盖板 | 1名称：揭电缆沟盖板 | m | 296
51 | 081201001007 | 拆除混凝土路面 | 1.名称:拆除混凝土路面 | m2 | 9.8
52 | 081201001008 | 恢复混凝土路面 | 1.名称:恢复混凝土路面 | m2 | 9.8
53 | 081201001009 | 拆除砖路面 | 1.名称:拆除砖路面 | m2 | 63
54 | 081201001010 | 恢复砖路面 | 1.名称:恢复砖路面 | m2 | 63
55 | 050102012003 | 恢复绿化草皮 | 1.草皮种类:恢复绿化草皮 | m2 | 260
分部分项合计
本页小计
合 计
未来软件编制
表-08

## 3.2表-12-1 暂列金额明细表
暂列金额明细表
工程名称：安装工程 |  | 标段： |  | 第1页 共1页
序号 | 项 目 名 称 | 计量单位 | 暂定金额(元) |  | 备注
1 | 暂列金 |  | 185000.00
合 计 |  |  | 185000.00 |  | —
未来软件编制
表-12-1

## 3.3表-13 规费、税金项目计价表
规费、税金项目计价表
工程名称：安装工程 |  |  |  | 标段： |  |  | 第1页 共1页
序号 | 项 目 名 称 | 计算基础 |  |  | 计算基数(元) | 计算费率(%) |  | 金额(元)
1 | 规费 | 分部分项工程费+措施项目费+其他项目费-除税工程设备费 |  |  |  | 100
1.1 | 社会保险费 |  |  |  |  | 2.4
1.2 | 住房公积金 |  |  |  |  | 0.42
1.3 | 环境保护税 |  |  |  |  | 0
2 | 税金 | 分部分项工程费+措施项目费+其他项目费+规费-(除税甲供材料费+除税甲供设备费)/1.01 |  |  |  | 9
合 计
编制人（造价人员）：11 |  |  | 复核人（造价工程师）：1
未来软件编制
表-13